## Hoja 1
Lista de electronica necesaria: proyecto PLC | [6 empty] | Lista de electronica necesaria: proyecto PLC
Tipo | Material | Cantidad | Referencia | Uso | Alternativos | Requisitos |  | Precio (€)
Hardware | Separador roscado, Redondo, Hembra/Hembra, 20mm, M3 x M3 | 20 | http://es.rs-online.com/web/p/separadores-roscados/6539318/ | Separacion de placas |  | Altura de separacion 20mm, hembra-hembra, metrica 3 M3. |  | 0.77
Hardware | Separador roscado, Hexagonal, Hembra/Hembra, 10mm, M3 x M3 | 8 | http://es.rs-online.com/web/p/separadores-roscados/0325643/ | Separacion de placas |  | Hembra-Hembra M3 M3 10mm de altura |  | 1,592
Hardware | RS Self clinching captive stud,M3x10mm | 40 | http://es.rs-online.com/web/p/tornillos-prisioneros-de-autorremache/0827344/ | Union de separadores |  | Tornillo M3 para los separadores |  | 5.74
Conex.Elec | Borne de potencia, Orificio Pasante, 3 vías, Terminación soldada, 13,5A | 30 | http://es.rs-online.com/web/p/bloques-terminales-sin-fusible/1930592/ | Conexion E/S externas |  | Paso 5.08mm entre cada pin a PCB |  | 6,78
Conex.Elec | Conector IEC, C14, Macho, Montaje en Panel, Ángulo de 90°, Encaje a Presión, 10A, 250V | 1 | http://es.rs-online.com/web/p/conectores-iec/2110985/ | Toma electrica | http://es.rs-online.com/web/p/conectores-iec/2188994/ | Sustituible por algun tipo de conector similar. Opcional con botos encendido apagado |  | 6.08
Conex.Elec | Conector macho para PCB RS Recto 36 pines 1 fila paso 2.54mm, Terminación Soldada | 2 | http://es.rs-online.com/web/p/conectores-macho-para-pcb/2518351/ | Conexiones pin macho |  | Separacion entre pines 2.54mm |  | 1.953
Conex.Elec | Conector hembra para PCB Stelvio Kontek Recto 25 pines 1 fila paso 2.54mm Montaje Orificio Pasante | 2 | http://es.rs-online.com/web/p/conectores-hembra-para-pcb/2304944/ | Conexiones pin hembra |  | Separacion pines 2.54mm |  | 9,88
conex.Elec | Tira de pines tipo poste 40 pines macho extra largos | 1 | http://www.ebay.es/itm/2-x-Tira-de-pines-tipo-poste-40-pines-macho-extra-largos-/190650634354 | Conex.pin macho. largo |  | Largo de los pines 20mm, separacion pines 2.54 |  | 1.55
conex.Elec | Conector macho para PCB RS Recto 36 pines 1 fila paso 2.54mm, Terminación Soldada | 2 | http://es.rs-online.com/web/p/conectores-macho-para-pcb/6705164/ | Conexion E/S externas |  | Dimension superior 14,7 mm Dimension inferior 2.9 mm |  | 4,37
AC-DC | Fuente de alimentación conmutada integrada (SMPS), 40W, 3 salidas, Tensión 5, ±12V, Corriente 0.7, 5A | 1 | http://es.rs-online.com/web/p/fuentes-de-alimentacion-de-modo-conmutado-smps-integradas/1921100/ | Alimentacion |  | 5 voltios 5amperios, y 12 voltios 0.7 amperios |  | 31.42
Analogico | Multiplexor/Demultiplexor CD74HC4067E, Único 16:1, 3, 5V, PDIP, 24 pines | 1 | http://es.rs-online.com/web/p/circuitos-integrados-de-conmutador-multiplexor/6622707/ | Mul/Demul analog |  | 16 canales analogicos |  | 0.8
Digital | Multiplexor CD4051BEE4, Único 8:1, 5, 9, 12, 15, 18V, PDIP, 16 pines | 2 | http://es.rs-online.com/web/p/circuitos-integrados-de-conmutador-multiplexor/7091977/ | Mul/Demux analog digital |  | 8 canales analog/digital |  | 0.82
Dig-Analogico | Optoacoplador Vishay, CNY75GC, entrada DC, salida Transistor, Orificio Pasante, PDIP, 6 pines | 10 | http://es.rs-online.com/web/p/optoacopladores/7085351/ | Optoacoplador potencia |  | Solo DC |  | 2,65
[7 empty] | TOTAL | 74,405
Resistencias
Condensadores